## 流量计数据
表名 | 流量计数据
flowmeter_dat
说明
字段 | [6 empty] | 瞬时流量单位
字段名 |  | 类型 | 样例数值1 | 样例数值2 | 样例数值3 | 说明 | 代码 | 瞬时单位 | 代码 | 瞬时单位 | 代码 | 瞬时单位 | 代码 | 瞬时单位
时间戳 | ctime | datetime | 2019-09-08 08:00 | 2019-09-09 08:01 | 2019-09-10 08:02 |  | 0 | L/S | 3 | M3/S | 6 | T/S | 9 | GPS
设备id | device_id | int | 1 | 1 | 1 |  | 1 | L/M | 4 | M3/M | 7 | T/M | 10 | GPM
瞬时流量 | q | float(24) | 100 | 110 | 105 |  | 2 | L/H | 5 | M3/H | 8 | T/H | 11 | GPH
瞬时流速 | v | float(24) | 6 | 6.2 | 6.1
流量百分比 | q_pct | float(24) | 35 | 40 | 38
流体电导比 | ratio | float(24) |  |  |  |  | 累积总量单位
正向累积 | accq_pos | float(53) | 100 | 210 | 300 |  | 适用于 B 型及 511 型电磁流量计转换器
反向累积 | accq_neg | float(53) | 0 | 0 | 0 |  | 代码 | 0 | 1 | 2 | 3
瞬时流量单位 | q_unit | int | 0 | 0 | 0 | 参见右边代码定义 | 累积单位 | L | M3 | T | USG
累积总量单位 | accq_unit | int | 0 | 0 | 0 | 参见右边代码定义
累积总量单位
适用于 C 型电磁流量计转换器
[7 empty] | 代码 | 0 | 1 | 2 | 3 | 4 | 5
累积单位 | bar: 0 to 5
[7 empty] | 代码 | 6 | 7 | 8 | 9 | 10 | 11
[7 empty] | 累积单位 | T | T | T | USG | USG | USG

## 电表数据
表名 | 电表数据
powermeter_dat
说明
字段
字段名 |  | 类型 | 样例数值1 | 样例数值2 | 样例数值3 | 说明
时间戳 | ctime | datetime | 2019-09-08 08:00 | 2019-09-09 08:01 | 2019-09-10 08:02
设备id | device_id | int | 2 | 2 | 2
A相电压 | vln_a | float(24) | 220 | 221 | 222 | 单位：Volt
B相电压 | vln_b | float(24) | 219 | 220 | 223 | 单位：Volt
C相电压 | vln_c | float(24) | 218 | 219 | 221 | 单位：Volt
相电压平均值 | vln_avg | float(24) | 219 | 220 | 222 | 单位：Volt
AB线电压 | vll_ab | float(24) | 380 | 381 | 382 | 单位：Volt
BC线电压 | vll_bc | float(24) | 381 | 382 | 383 | 单位：Volt
CA线电压 | vll_ca | float(24) | 382 | 383 | 384 | 单位：Volt
线电压平均值 | vll_avg | float(24) | 381 | 382 | 383 | 单位：Volt
A相电流 | i_a | float(24) | 30 | 50 | 40 | 单位：Amp.
B相电流 | i_b | float(24) | 35 | 55 | 45 | 单位：Amp.
C相电流 | i_c | float(24) | 40 | 60 | 41 | 单位：Amp.
相电流平均值 | i_avg | float(24) | 35 | 55 | 42 | 单位：Amp.
频率 | frequency | float(24) | 50 | 50 | 50 | 单位：Hz
总有功功率 | kw_tot | float(24) | 1355 | 1345 | 1360 | 单位：kW
总无功功率 | kvar_tot | float(24) | 125 | 130 | 142 | 单位：kvar
总视在功率 | kva_tot | float(24) | 532 | 555 | 526 | 单位：kVA
功率因数 | pf | float(24) | 0.96 | 0.95 | 0.97
有功电能 | kwh | float(24) | 135.5 | 134.5 | 136
无功电能 | kvarh | float(24) | 12.5 | 13 | 14.2
视在电能 | kvah | float(24) | 53.2 | 55.5 | 52.6